## Sheet1
ON9CJX 40 Watt PA-module tuned by ON7BPS
[11 empty] | Volts |  | Current
Freq: (MHz) | MHz | 2200 | 2250 | 2300 | 2320 | 2335 | 2350 | 2370 | 2390 | 2400
Exiter output power | dBm | 13 | 13.7 | 14.9 | 15.3 | 15.6 | 15.8 | 15.6 | 15.4 | 15.3
Calibratie Coupler Port | dBm | -3.8 | -3.2 | -1.9 | -1.3 | -0.9 | -0.7 | -0.9 | -1.2 | -1.45
Originele versie | dBm (Power Meter) | 9.9 | 9.6 | 9.2 | 8.9 | 8.75 | 8.5 | 8 | 7.6 | 6.9 | 28
Output Power | dBm | 46.9 | 46.7 | 46.2 | 45.7 | 45.45 | 45.2 | 44.7 | 44.4 | 43.85
Output C weg | dBm (Power Meter) | 10.1 | 10 | 9.65 | 9.6 | 9.2 | 9 | 8.5 | 7.8 | 7.4 | 28
Output Power | dBm | 47.1 | 47.1 | 46.65 | 46.4 | 45.9 | 45.7 | 45.2 | 44.6 | 44.35
Input Stub Finals | dBm (Power Meter) | 10.1 | 10 | 9.7 | 9.7 | 9.3 | 9.1 | 8.7 | 8.1 | 7.75 | 28
Output Power | dBm | 47.1 | 47.1 | 46.7 | 46.5 | 46 | 45.8 | 45.4 | 44.9 | 44.7
Variable C´s adjusted | dBm (Power Meter) | 9.9 | 10.1 | 10.05 | 9.9 | 9.75 | 9.6 | 9.35 | 9 | 8.7 | 28 | @ 2370 | 5A
Output Power | dBm | 46.9 | 47.2 | 47.05 | 46.7 | 46.45 | 46.3 | 46.05 | 45.8 | 45.65
Voltage Tweaking | dBm (Power Meter) | 9.9 | 10 | 10.1 | 10.05 | 10 | 9.8 | 9.55 | 9.2 | 8.9 | 29 | @ 2370 | 5,1A
Output Power | dBm | 46.9 | 47.1 | 47.1 | 46.85 | 46.7 | 46.5 | 46.25 | 46 | 45.85